## potenza per salite
circonferenza in mm | 2155
denti posteriori | 28
denti anteriori | 28
braccio pedivella in m | 0.17
cadenza | 60
Watt motore | 250
rendimento | 100
pendenza % | 12
massa totale in kg | 100
raggio | 0.34315
coppia in Nm alla ruota | 39.8089
velocità in km/h | 7.758
kg spinta a terra del motore | 11.8377
giri al minuto asse ruota | 60
pendenza in gradi | 6.8428
forza in kg per vincere la pendenza | 11.9085
spinta necessaria sui pedali in kg | 0.14297